## Full 1
SMB010 | U |  | Assecador de mans.
Eixugamans elèctric, sèrie Ave, model AA19000 Óptico ABS Blanco "JOFEL", amb alimentació a 230/240 V i 50-60 Hz, potència nominal 1400 W, motor universal, carcassa d'ABS de color blanc, base d'ABS, amb interruptor òptic per aproximació de les mans, temps màxim de funcionament 30, temps d'assecat de mans 10, velocitat de sortida de l'aire 400 km/h, flux d'aire 61 litres/segon, de 330 mm d'altura, 265 mm d'amplada i 170 mm de profunditat, protecció IP23, aïllament classe II, nivell sonor 79 dB, pes 3,195 kg. Inclús elements de fixació.
Codi |  | Unitat |  | Descripció | Rendiment | Preu unitari | Import
1 |  |  |  | Materials
mt31abj016a |  | U |  | Eixugamans elèctric, sèrie Ave, model AA19000 Óptico ABS Blanco "JOFEL", amb alimentació a 230/240 V i 50-60 Hz, potència nominal 1400 W, motor universal, carcassa de ABS de color blanc, base de ABS, amb interruptor òptic per aproximació de les mans, temps màxim de funcionament 30, temps d'assecat de mans 10, velocitat de sortida de l'aire 400 km/h, flux d'aire 61 litres/segon, de 330 mm d'altura, 265 mm d'amplada i 170 mm de profunditat, protecció IP23, aïllament classe II, nivell sonor 79 dB, pes 3,195 kg, amb elements de fixació. | 1 | 118.3 | 118.3
[5 empty] | Subtotal materials: |  | 118.3
2 |  |  |  | Mà d'obra
mo107 |  | h |  | Ajudant lampista. | 0.29 | 21.72 | 6.3
[5 empty] | Subtotal mà d'obra: |  | 6.3
3 |  |  |  | Costos directes complementaris
|  | % |  | Costos directes complementaris | 2 | 124.6 | 2.49
Cost de manteniment decennal: 209,70€ en els primers 10 anys. |  |  |  |  | Costos directes (1+2+3): |  | 127.09