## Full 1
SMC010 | U |  | Assecador de cabell.
Assecador elèctric de cabell, de pistola, amb suport mural, sèrie Azur, model AB65000 ABS Blanco "JOFEL", amb alimentació a 230 V i 50 Hz, potència nominal 1400 W, motor universal de tres velocitats, interruptor marxa/aturada, carcassa i broc d'ABS de color blanc, velocitat de sortida de l'aire 85 km/h, flux d'aire 6,56 litres/segon, de 220 mm d'altura, 205 mm d'amplada i 100 mm de profunditat, aïllament classe II, nivell sonor 63 dB, pes 0,85 kg. Inclús elements de fixació.
Codi |  | Unitat |  | Descripció | Rendiment | Preu unitari | Import
1 |  |  |  | Materials
mt31abj066a |  | U |  | Assecador elèctric de cabell, de pistola, amb suport mural, sèrie Azur, model AB65000 ABS Blanco "JOFEL", amb alimentació a 230 V i 50 Hz, potència nominal 1400 W, motor universal de tres velocitats, interruptor marxa/aturada, carcassa i broc de ABS de color blanc, velocitat de sortida de l'aire 85 km/h, flux d'aire 6,56 litres/segon, de 220 mm d'altura, 205 mm d'amplada i 100 mm de profunditat, aïllament classe II, nivell sonor 63 dB, pes 0,85 kg, amb elements de fixació. | 1 | 38.43 | 38.43
[5 empty] | Subtotal materials: |  | 38.43
2 |  |  |  | Mà d'obra
mo107 |  | h |  | Ajudant lampista. | 0.29 | 21.72 | 6.3
[5 empty] | Subtotal mà d'obra: |  | 6.3
3 |  |  |  | Costos directes complementaris
|  | % |  | Costos directes complementaris | 2 | 44.73 | 0.89
Cost de manteniment decennal: 75,27€ en els primers 10 anys. |  |  |  |  | Costos directes (1+2+3): |  | 45.62