## Full 1
SME010 | U |  | Dispensador de paper higiènic.
Porta-rotlles de paper higiènic, industrial, sèrie Smart, model AE57000 ABS Blanco "JOFEL", d'ABS de color blanc, de 283 mm d'altura, 275 mm d'amplada i 125 mm de profunditat, per a un rotllo de paper de 220 mm de diàmetre màxim i 90 mm d'amplada, de 300 m de longitud, per a mandri de 45 mm de diàmetre, amb visor per a control de la càrrega i tancament mitjançant pany i clau, pes 0,46 kg. Inclús elements de fixació.
Codi |  | Unitat |  | Descripció | Rendiment | Preu unitari | Import
1 |  |  |  | Materials
mt31abj106a |  | U |  | Porta-rotlles de paper higiènic, industrial, sèrie Smart, model AE57000 ABS Blanco "JOFEL", de ABS de color blanc, de 283 mm d'altura, 275 mm d'amplada i 125 mm de profunditat, per a un rotllo de paper de 220 mm de diàmetre màxim i 90 mm d'amplada, de 300 m de longitud, per a mandri de 45 mm de diàmetre, amb visor per a control de la càrrega i tancament mitjançant pany i clau, pes 0,46 kg, amb elements de fixació. | 1 | 11.8 | 11.8
[5 empty] | Subtotal materials: |  | 11.8
2 |  |  |  | Mà d'obra
mo107 |  | h |  | Ajudant lampista. | 0.197 | 21.72 | 4.28
[5 empty] | Subtotal mà d'obra: |  | 4.28
3 |  |  |  | Costos directes complementaris
|  | % |  | Costos directes complementaris | 2 | 16.08 | 0.32
Cost de manteniment decennal: 34,44€ en els primers 10 anys. |  |  |  |  | Costos directes (1+2+3): |  | 16.4