## Full 1
UME010 | U | Paperera metàl·lica.
Paperera d'acer electrozincat, antivandàlica, amb dos peus i barra de reforç, de tipus basculant amb clau, boca circular, sèrie París, model AL71200ES Chapa Poliéster Anticorrosiva "JOFEL", de xapa perforada de 0,8 mm d'espessor pintada amb pintura de polièster color a escollir, de 785 mm d'altura, 460 mm d'amplada i 370 mm de profunditat, de 60 litres de capacitat, pes 7,02 kg, amb tacs i cargols d'acer a una superfície suport (no inclosa en aquest preu).
Codi |  | Unitat | Descripció | Rendiment | Preu unitari | Import
1 |  |  | Materials
mt52muj010a |  | U | Paperera d'acer electrozincat, antivandàlica, amb dos peus i barra de reforç, de tipus basculant amb clau, boca circular, sèrie París, model AL71200ES Chapa Poliéster Anticorrosiva "JOFEL", de xapa perforada de 0,8 mm d'espessor pintada amb pintura de polièster color a escollir, de 785 mm d'altura, 460 mm d'amplada i 370 mm de profunditat, de 60 litres de capacitat, pes 7,02 kg. | 1 | 118.93 | 118.93
mt52mug200e |  | U | Repercussió, en la col·locació de paperera, d'elements de fixació sobre superfície suport: tacs i cargols d'acer. | 1 | 2.84 | 2.84
|  |  |  | Subtotal materials: |  | 121.77
2 |  |  | Mà d'obra
mo041 |  | h | Oficial 1ª construcció d'obra civil. | 0.334 | 24.5 | 8.18
mo087 |  | h | Ajudant construcció d'obra civil. | 0.334 | 21.75 | 7.26
|  |  |  | Subtotal mà d'obra: |  | 15.44
3 |  |  | Costos directes complementaris
|  | % | Costos directes complementaris | 2 | 137.21 | 2.74
Cost de manteniment decennal: 148,35€ en els primers 10 anys. |  |  |  | Costos directes (1+2+3): |  | 139.95